## Full 1
IGA030 | U | Conjunt de regulació.
Conjunt de regulació amb armari, de cabal nominal 4 kg/h, per a instal·lació receptora amb comptador tipus G-4.
Codi |  |  | Unitat | Descripció | Rendiment | Preu unitari | Import
1 |  |  |  | Materials
mt43reg110a |  |  | U | Conjunt de regulació amb armari, de cabal nominal 4 kg/h, compost de: presa de pressió a l'entrada de 0,4 a 5 bar, vàlvula portamanòmetre, manòmetre, clau d'entrada per a coure de 20/22 mm de diàmetre, filtre, regulador per a una pressió de sortida de 150 mbar amb vàlvula de seguretat per excés de pressió incorporada situat a l'entrada del comptador G-4 (no inclòs en aquest preu) i armari de polièster de fibra de vidre autoextingible de 485x350x195 mm. | 1 | 180 | 180
mt43www010 |  |  | U | Material auxiliar per a instal·lacions de gas. | 1 | 1.4 | 1.4
[5 empty] | Subtotal materials: |  | 181.4
2 |  |  |  | Mà d'obra
mo010 |  |  | h | Oficial 1ª instal·lador de gas. | 4.638 | 25.32 | 117.43
mo109 |  |  | h | Ajudant instal·lador de gas. | 2.319 | 21.72 | 50.37
[5 empty] | Subtotal mà d'obra: |  | 167.8
3 |  |  |  | Costos directes complementaris
|  |  | % | Costos directes complementaris | 2 | 349.2 | 6.98
Cost de manteniment decennal: 32,06€ en els primers 10 anys. |  |  |  |  | Costos directes (1+2+3): |  | 356.18