## Full 1
IGD110 | U | Dipòsit de gasos liquats del petroli (GLP), soterrat.
Dipòsit homologat de gasos liquats del petroli (GLP), soterrat, de xapa d'acer, "REPSOL", de 1200 mm de diàmetre i 2450 mm de longitud, amb una capacitat de 2450 litres. Inclús pericó d'acer inoxidable amb tapa, indicador de nivell, tub bus per a presa de gas en fase líquida, valvuleria, manòmetre, tap de drenatge, accessoris de connexió, born de presa de terra i cèrcol. El preu no inclou l'obra civil, la presa de terra ni l'equip de protecció catòdica.
Codi |  |  | Unitat | Descripció | Rendiment | Preu unitari | Import
1 |  |  |  | Materials
mt43dep020bbcb |  |  | U | Dipòsit homologat de gasos liquats del petroli (GLP), soterrat, de xapa d'acer, "REPSOL", de 1200 mm de diàmetre i 2450 mm de longitud, amb una capacitat de 2450 litres. Tractament exterior: granallat SA 2 1/2, emprimació antioxidant i acabat amb esmalt de poliuretà color negre. Inclús pericó d'acer inoxidable amb tapa, boca de càrrega, indicador de nivell magnètic, tub bus per a presa de gas en fase líquida, valvuleria, manòmetre, tap de drenatge, accessoris de connexió, born de presa de terra i elements de protecció segons normativa. | 1 | 2678 | 2678
mt43dep060d |  |  | U | Cèrcol format per plaques d'ancoratge, tensors, grillons, cable d'acer i protecció de jute enquitranat, per a dipòsit de gasos liquats del petroli (GLP), soterrat. | 1 | 63 | 63
[5 empty] | Subtotal materials: |  | 2741
2 |  |  |  | Equip i maquinària
mq04cag010a |  |  | h | Camió amb grua de fins a 6 t. | 0.25 | 49.45 | 12.36
[5 empty] | Subtotal equip i maquinària: |  | 12.36
3 |  |  |  | Mà d'obra
mo010 |  |  | h | Oficial 1ª instal·lador de gas. | 13.218 | 25.32 | 334.68
mo109 |  |  | h | Ajudant instal·lador de gas. | 13.218 | 21.72 | 287.09
[5 empty] | Subtotal mà d'obra: |  | 621.77
4 |  |  |  | Costos directes complementaris
|  |  | % | Costos directes complementaris | 2 | 3375.13 | 67.5
Cost de manteniment decennal: 309,84€ en els primers 10 anys. |  |  |  |  | Costos directes (1+2+3+4): |  | 3442.63