## Full 1
IGD120 | U | Dipòsit de gasos liquats del petroli (GLP), de superfície.
Dipòsit homologat de gasos liquats del petroli (GLP), de superfície, de xapa d'acer, "REPSOL", de 1000 mm de diàmetre i 1470 mm de longitud, amb una capacitat de 1000 litres. També capó abatible, boca de càrrega, indicador de nivell, tub bus per a presa de gas en fase líquida, valvuleria, manòmetre, tap de drenatge, accessoris de connexió, born de presa de terra i elements de protecció segons normativa. El preu no inclou l'obra civil ni la presa de terra.
Codi |  |  | Unitat | Descripció | Rendiment | Preu unitari | Import
1 |  |  |  | Materials
mt43dep020babb |  |  | U | Dipòsit homologat de gasos liquats del petroli (GLP), de superfície, de xapa d'acer, "REPSOL", de 1000 mm de diàmetre i 1470 mm de longitud, amb una capacitat de 1000 litres. Tractament exterior: granallat SA 2 1/2, emprimació antioxidant i acabat amb esmalt de poliuretà color blanc. Inclús capó abatible, boca de càrrega, indicador de nivell magnètic, tub bus per a presa de gas en fase líquida, valvuleria, manòmetre, tap de drenatge, accessoris de connexió, born de presa de terra i elements de protecció segons normativa. | 1 | 1853 | 1853
[5 empty] | Subtotal materials: |  | 1853
2 |  |  |  | Equip i maquinària
mq04cag010a |  |  | h | Camió amb grua de fins a 6 t. | 0.25 | 49.45 | 12.36
[5 empty] | Subtotal equip i maquinària: |  | 12.36
3 |  |  |  | Mà d'obra
mo010 |  |  | h | Oficial 1ª instal·lador de gas. | 11.595 | 25.32 | 293.59
mo109 |  |  | h | Ajudant instal·lador de gas. | 11.595 | 21.72 | 251.84
[5 empty] | Subtotal mà d'obra: |  | 545.43
4 |  |  |  | Costos directes complementaris
|  |  | % | Costos directes complementaris | 2 | 2410.79 | 48.22
Cost de manteniment decennal: 565,57€ en els primers 10 anys. |  |  |  |  | Costos directes (1+2+3+4): |  | 2459.01