## Full 1
IGW100 | U | Caseta per a bateria d'ampolles de gasos liquats del petroli (GLP).
Caseta de xapa d'acer galvanitzat per a emmagatzematge de bateria de 6 ampolles (3 de servei i 3 de reserva), model I-350 "REPSOL", de 35 kg de capacitat unitària de gasos liquats del petroli (GLP).
Codi |  | Unitat | Descripció | Rendiment | Preu unitari | Import
1 |  |  | Materials
mt43bbg060b |  | U | Caseta de xapa d'acer galvanitzat, de 2500x500x1600 mm, amb porta i reixetes de ventilació, per a emmagatzematge de 6 ampolles de gasos liquats del petroli (GLP) (3 de servei i 3 de reserva), col·locades en línia. | 1 | 758.54 | 758.54
|  |  |  | Subtotal materials: |  | 758.54
2 |  |  | Mà d'obra
mo010 |  | h | Oficial 1ª instal·lador de gas. | 1.739 | 25.32 | 44.03
mo109 |  | h | Ajudant instal·lador de gas. | 1.739 | 21.72 | 37.77
|  |  |  | Subtotal mà d'obra: |  | 81.8
3 |  |  | Costos directes complementaris
|  | % | Costos directes complementaris | 2 | 840.34 | 16.81
Cost de manteniment decennal: 42,86€ en els primers 10 anys. |  |  |  | Costos directes (1+2+3): |  | 857.15